## Sheet1
ItemNr	Description	Quantity	Length	Combined		Qty raw material	Netto €	Brutto €	Link
1	Sparepartscontainer	1				1		65,99	https://www.conrad.de/de/p/raaco-1248-01-schubladenschrank-l-x-b-x-h-306-x-150-x-552-mm-anzahl-faecher-48-1-st-1597311.html
2	ESP32	1				1		11,65	https://www.reichelt.de/nodemcu-esp32-wifi-und-bluetooth-modul-debo-jt-esp32-p219897.html?&trstct=pos_0&nbc=1
3	Flora NeoPixel	48				3 x sheet of 20		99,06	https://www.exp-tech.de/zubehoer/led-leuchtmittel/5169/adafruit-flora-rgb-smart-neo-pixel-version-2-sheet-of-20
4	(3DP) HoldingMechanism	12
5	(3DP) Wedges	48
6	(3DP) HoldingMechanismBinder	22
7	(3DP) ESPBox	1
8	(3DP) ESPBox Lid	1			3D parts combined:	?
9	10mm x 3mm Neodym magnets	60				1 x 64		10,99	https://www.amazon.de/Wukong-Magnettafel-Magnetstreifen-K%C3%BChlschrank-Magnetboards/dp/B0823T7QCR/ref=sr_1_5?__mk_de_DE=%C3%85M%C3%85%C5%BD%C3%95%C3%91&crid=JG5JCX8O5TD5&keywords=10mm+x+3mm+neodym+magnet&qid=1642189036&sprefix=10mm+x+3mm+neodym+magnet%2Caps%2C91&sr=8-5
10	Acrylic glass sheets 1,5mm (7cm x 14cm)	24
11	Acrylic glass sheets wedged 1,5mm (7cm x 14cm, one side 3cm x 14cm)	24			Acrylic glass combined:	2 x (305x105mm)	51,96	61,84	https://de.rs-online.com/web/p/kunststoffplatten/7698724
12	Cable 1mm diameter (between LEDs)	108	8cm	864cm
13	Cable 1mm diameter (connectors)	72	3cm	216cm	Cable combined:	1 x 10m		2,86	https://www.conrad.de/de/p/conrad-components-1180312-litze-lify-1-x-0-25-mm-gruen-gelb-10-m-1180312.html
14	JST Male 3 pole	23
15	JST Female 3 pole	24			JST combined:			0,17
16	JST Crimpcontacts	72
17	JumperCable Male (connector ESP)	3	10cm
								252,56